## mateboard
Qty	Reference(s)	Value	Footprint	Mfr. Part #
1	AE1	ACA-5036-A2-CC-S		ANT162442DT-2200A1
8	C1, C2, C21, C22, C23, C24, C7, C8	2.2uF/6.3V	0603	GCM188R70J225KE22D
6	C10, C11, C3, C6, C9, C37	10uF/6.3V	0603	C1608X5R0J106M080AB
15	C12, C14, C15, C20, C26, C27, C28, C29, C30, C31, C32, C33, C39, C4, C5	100nF/6.3V	0402	GRM155R60J104KA01D
1	C13	220uF/6.3V	CP_Tantalum_Case-A	TAJD227M010RNJ
4	C16, C17, C18, C19	18pF/50V	0402	GCM1555C1H180JA16D
1	C25	4.7uF/6.3V	0805	08056D475KAT2A
3	C34, C35, C36	10pF	0402	GCM1555C1H100JA16D
1	C38	1uF/6.3V	0402	GRM155R60J105KE19D
3	D1, D2, D3	STPS140A	SMA	STPS140A
1	D4	BAT54C	SOT-23-3	BAT54C
2	D5, D6	LTST-C191TBKT	D0603	LTST-C191TBKT-5A
1	IC1	OSD335x	BGA-400	OSD3358-512M-BAS
1	IC2	SN74LVC2G241DCUR	VSSOP-8	SN74LVC2G241DCUR
1	IC3	NAND_4GB	WFBGA153	SDIN8DE2-4G
1	IC4	WL1835MODGBMOCT	MOC	WL1835MODGBMOCR
2	J1,J2	IO1	2x35pin 0.4mm	DF40C-70DP-0.4V(51)	DF40C(2.0)-70DS-0.4V(51)
2	J12, J4	ANT2	U.FL	U.FL-R-SMT-1(10)
1	L1	BLM21AG221SN1D	0805	BLM21AG221SN1D
1	L2	150ohm 1000mA	0805	LI0805H151R-10
1	L3	0.1ohm 0805	0805	73L3R10J
2	L4, L5	BLM15AG102SN1D	0402	BLM15AG102SN1D
2	Q1, Q2	BSS138	SOT-323-3/SC70-3	BSS138W H6327
2	R1, R31	1M
6	R10, R34, R43, R9, R11, R12	0R
17	R13, R14, R15, R16, R17, R18, R19, R20, R21, R22, R23, R24, R25, R26, R27, R28, R7	100k
4	R2, R78, R83, R84	1k
1	R29	100
3	R3, R4, R58	1.5k
1	R30	10k 1%
1	R32	DNP 1M
1	R33	0 1%
21	R35, R36, R37, R38, R39, R40, R41, R42, R44, R45, R46, R47, R48, R49, R5, R50, R52, R53, R54, R6, R8	10k
1	R51	DNP 0R
21	R55, R60, R61, R62, R63, R64, R65, R67, R68, R69, R71, R72, R73, R74, R75, R76, R77, R79, R80, R81, R82	33
2	R56, R57	150k
2	R59, R66	DNP 1k
1	R70	DNP 10k
1	U1	AP2112K-3.3TRG1
2	U10, U11	TXS0108
1	U2	AP2112K-1.8TRG1
1	U3	TL1963A-33DCQR
1	U4	24LC32AT-I	TO_SOT_Packages_SMD:SOT-23-5
1	U5	TPS2065CDGN
2	U6, U7	TPD4S012
1	U8	SN74LVC1G06DCK
1	U9	74LVC1G07DCK
1	X1	NZ2520SB-32.768KHZ-NSA3534C
1	Y1	24MHz
1	Y2	32.768kHz